## android(armeabi-v7a)
模块描述 | 简单描述该模块要实现的功能
测试环境 | 指实际测试时的测试环境
测试版本 | 指实际测试的版本
测试日期 | 指实际测试的日期
测试人员 | 指参加该模块测试的人员
用例编号 | 测试优先级 | 类别（CHECKLIST） | 执行方式 | 标签1 | TCID | 前置条件 | 测试步骤 | 测试数据 | 预期结果 | P/F/NT/Delay | 测试结果 | CPU占用（%） | 耗时（s） | 内存占用（MB）
Compatibility_0001 | 关键 | 可移植性－适应性 | 手动 |  |  | N/A | 1.不同格式类型之间的相互转换 2.重复测试100次验证稳定性 3.高中低三款设备上分别测试 | 源 目标 封装：PS MP4 视频：H264 NONE 音频：G711_A -> AAC 目标分辨率：0(维持不变） 目标码率： 0（维持不变） 目标帧率: 0（维持不变） 视频时长： 1:00 45.5MB 视频分辨率：1600*1200 文件->文件 | 1.格式转换正确无误 2.转换后的视频播放正常，无花屏绿屏黑屏现象 3.没有资源（内存，句柄）泄露 4.标准格式的码流在主流播放器播放正常 | P |  | 16.7% 22.3% 39.3% | 1.7S 2.5S 5.8S | 1.16MB 0.98MB 17.19MB 1.25MB 8.82MB 0.40MB
Compatibility_0002 | 关键 | 可移植性－适应性 | 手动 |  |  | N/A | 1.不同格式类型之间的相互转换 2.重复测试100次验证稳定性 3.高中低三款设备上分别测试 | 源 目标 封装：PS MP4 视频：H264 NONE 音频：G722 -> AAC 目标分辨率：0（维持不变） 目标码率： 0（维持不变） 目标帧率: 0（维持不变） 视频时长：1:27 29MB 视频分辨率：704*576 文件->文件 | 1.格式转换正确无误 2.转换后的视频播放正常，无花屏绿屏黑屏现象 3.没有资源（内存，句柄）泄露 4.标准格式的码流在主流播放器播放正常 | p |  | 10.36% 23% 56% | 1.7S 2.3S 4.4S | 1.66MB 0.41MB 16.62MB 1.81MB 8.70MB 2.51MB
Compatibility_0003 | 关键 | 可移植性－适应性 | 手动 |  |  | N/A | 1.不同格式类型之间的相互转换 2.重复测试100次验证稳定性 3.高中低三款设备上分别测试 | 源 目标 封装：PS MP4 视频：H264 NONE 音频：G726 -> AAC 目标分辨率：0（维持不变） 目标码率：0（维持不变） 目标帧率:0（维持不变） 视频时长：1:27 65.75MB 视频分辨率：1080P 文件->文件/流 | 1.格式转换正确无误 2.转换后的视频播放正常，无花屏绿屏黑屏现象 3.没有资源（内存，句柄）泄露 4.标准格式的码流在主流播放器播放正常 | P |  | 8% 23% 60% | 2.5S 3.6S 8.2S | 1.60MB 0.21MB 16.36MB 2.07MB 8.72MB 0.49MB
Compatibility_0003 | 关键 | 可移植性－适应性 | 手动 |  |  | N/A | 1.不同格式类型之间的相互转换 2.重复测试100次验证稳定性 3.高中低三款设备上分别测试 | 源 目标 封装：PS MP4 视频：H264 NONE 音频：MPEG -> AAC 目标分辨率：0（维持不变） 目标码率： 0（维持不变） 目标帧率： 0（维持不变） 视频时长：87S 65.96M 视频分辨率：1280*960 文件->文件 | 1.格式转换正确无误 2.转换后的视频播放正常，无花屏绿屏黑屏现象 3.没有资源（内存，句柄）泄露 4.标准格式的码流在主流播放器播放正常 | P |  | 18.6% 22.98% 65.45% | 3.0S 2.8S 7.9S | 1.31MB 0.89MB 15.54MB 7.27MB 8.69MB 2.52MB
Compatibility_0004 | 关键 | 可移植性－适应性 | 手动 |  |  | N/A | 1.不同格式类型之间的相互转换 2.重复测试100次验证稳定性 3.高中低三款设备上分别测试 | 源 目标 封装：PS MP4 视频：H264 NONE 音频：G711_U -> AAC 目标分辨率：0（维持不变） 目标码率： 0（维持不变） 目标帧率： 0（维持不变） 视频时长：1:00 23MB 视频分辨率：704*408 文件->文件 | 1.格式转换正确无误 2.转换后的视频播放正常，无花屏绿屏黑屏现象 3.没有资源（内存，句柄）泄露 4.标准格式的码流在主流播放器播放正常 | P |  | 15.7% 21.0% 57.6% | 1.5S 2.9S 2.4S | 1.24MB 0.68MB 15.20MB 3.24MB 8.73MB 0.48MB
Compatibility_0005 | 关键 | 可移植性－适应性 | 手动 |  |  | N/A | 1.不同格式类型之间的相互转换 2.重复测试100次验证稳定性 3.高中低三款设备上分别测试 | 源 目标 封装：PS MP4 视频：H264 NONE 音频：PCM -> AAC 目标分辨率：0（维持不变） 目标码率： 0（维持不变） 目标帧率： 0（维持不变） 视频时长：1:09 58.9MB 视频分辨率：720P 文件->文件 | 1.格式转换正确无误 2.转换后的视频播放正常，无花屏绿屏黑屏现象 3.没有资源（内存，句柄）泄露 4.标准格式的码流在主流播放器播放正常 | P |  | 18.4% 22.4% 63% | 2.3S 2.9S 8.7S | 1.08MB 1.06MB 17.57MB 0.86MB 8.67MB 0.55MB
1.三款测试机分别为小米mix2s（高,android 8.0），华为BTV-W09(android 6.0)，魅蓝3（yunos 3.1.6）。 2.每个测试项分别为按mix2s，BTV-W09三款设备顺序测试结果，其中内存每个设备有两项（Allocated和Free）。

## android(arm64-v8a)
模块描述 | 简单描述该模块要实现的功能
测试环境 | 指实际测试时的测试环境
测试版本 | 指实际测试的版本
测试日期 | 指实际测试的日期
测试人员 | 指参加该模块测试的人员
用例编号 | 测试优先级 | 类别（CHECKLIST） | 执行方式 | 标签1 | TCID | 前置条件 | 测试步骤 | 测试数据 | 预期结果 | P/F/NT/Delay | 测试结果 | CPU占用（%） | 耗时（s） | 内存占用（MB）
Compatibility_0001 | 关键 | 可移植性－适应性 | 手动 |  |  | N/A | 1.不同格式类型之间的相互转换 2.重复测试100次验证稳定性 3.高中低三款设备上分别测试 | 源 目标 封装：PS MP4 视频：H264 NONE 音频：G711_A -> AAC 目标分辨率：0(维持不变） 目标码率： 0（维持不变） 目标帧率: 0（维持不变） 视频时长： 60s 45.5MB 视频分辨率：1600*1200 文件->文件 | 1.格式转换正确无误 2.转换后的视频播放正常，无花屏绿屏黑屏现象 3.没有资源（内存，句柄）泄露 4.标准格式的码流在主流播放器播放正常 | P |  | 16.4% 21.6% 51.6% | 1.9S 2.9S 4.6S | 1.48MB 0.77MB 17.46MB 0.98MB 8.78MB 0.47MB
Compatibility_0002 | 关键 | 可移植性－适应性 | 手动 |  |  | N/A | 1.不同格式类型之间的相互转换 2.重复测试100次验证稳定性 3.高中低三款设备上分别测试 | 源 目标 封装：PS MP4 视频：H264 NONE 音频：G722 -> AAC 目标分辨率：0（维持不变） 目标码率： 0（维持不变） 目标帧率: 0（维持不变） 视频时长：29s 11.34MB 视频分辨率：704*480 文件->文件 | 1.格式转换正确无误 2.转换后的视频播放正常，无花屏绿屏黑屏现象 3.没有资源（内存，句柄）泄露 4.标准格式的码流在主流播放器播放正常 | P |  | 10.36% 21.4% 68.7% | 1.1S 1.41S 2.4S | 1.91MB 0.25MB 16.11MB 2.43MB 8.79MB 2.47MB
Compatibility_0003 | 关键 | 可移植性－适应性 | 手动 |  |  | N/A | 1.不同格式类型之间的相互转换 2.重复测试100次验证稳定性 3.高中低三款设备上分别测试 | 源 目标 封装：PS MP4 视频：H264 NONE 音频：G726 -> AAC 目标分辨率：0（维持不变） 目标码率：0（维持不变） 目标帧率:0（维持不变） 视频时长：87s 65.75MB 视频分辨率：1080P 文件->文件/流 | 1.格式转换正确无误 2.转换后的视频播放正常，无花屏绿屏黑屏现象 3.没有资源（内存，句柄）泄露 4.标准格式的码流在主流播放器播放正常 | P |  | 16.9% 23.3% 51.2% | 2.8S 4.5S 12.1S | 1.32MB 0.80MB 18.18MB 0.27MB 8.79MB 0.47MB
Compatibility_0003 | 关键 | 可移植性－适应性 | 手动 |  |  | N/A | 1.不同格式类型之间的相互转换 2.重复测试100次验证稳定性 3.高中低三款设备上分别测试 | 源 目标 封装：PS MP4 视频：H264 NONE 音频：MPEGA -> AAC 目标分辨率：0（维持不变） 目标码率： 0（维持不变） 目标帧率： 0（维持不变） 视频时长：87S 65.96M 视频分辨率：1920*1080 文件->文件 | 1.格式转换正确无误 2.转换后的视频播放正常，无花屏绿屏黑屏现象 3.没有资源（内存，句柄）泄露 4.标准格式的码流在主流播放器播放正常 | P |  | 18.4% 22.3% 59.2% | 2.3S 2.5s 7.27s | 1.57MB 0.70MB 15.72MB 1.71MB 8.85MB 2.41MB
Compatibility_0004 | 关键 | 可移植性－适应性 | 手动 |  |  | N/A | 1.不同格式类型之间的相互转换 2.重复测试100次验证稳定性 3.高中低三款设备上分别测试 | 源 目标 封装：PS MP4 视频：H264 NONE 音频：G711_U -> AAC 目标分辨率：0（维持不变） 目标码率： 0（维持不变） 目标帧率： 0（维持不变） 视频时长：60s 23MB 视频分辨率：704*408 文件->文件 | 1.格式转换正确无误 2.转换后的视频播放正常，无花屏绿屏黑屏现象 3.没有资源（内存，句柄）泄露 4.标准格式的码流在主流播放器播放正常 | P |  | 15.27% 21.5% 53.6% | 1.5S 2.3S 4.9S | 1.36MB 0.70MB 15.87MB 7.29MB 8.85MB 0.40MB
Compatibility_0005 | 关键 | 可移植性－适应性 | 手动 |  |  | N/A | 1.不同格式类型之间的相互转换 2.重复测试100次验证稳定性 3.高中低三款设备上分别测试 | 源 目标 封装：PS MP4 视频：H264 NONE 音频：PCM -> AAC 目标分辨率：0（维持不变） 目标码率： 0（维持不变） 目标帧率： 0（维持不变） 视频时长：69s 58.9MB 视频分辨率：720P 文件->文件 | 1.格式转换正确无误 2.转换后的视频播放正常，无花屏绿屏黑屏现象 3.没有资源（内存，句柄）泄露 4.标准格式的码流在主流播放器播放正常 | P |  | 17.8% 23.0% 46.8% | 2.6S 4.1S 7.9S | 1.47MB 0.85MB 16.17MB 6.35MB 8.79MB 0.47MB
1.三款测试机分别为小米mix2s（高,android 8.0），华为BTV-W09(android 6.0)，魅蓝3（yunos 3.1.6）。 2.每个测试项分别为按mix2s，BTV-W09三款设备顺序测试结果，其中内存每个设备有两项（Allocated和Free）。

## iphone(armv7)
模块描述 | 简单描述该模块要实现的功能
测试环境 | 指实际测试时的测试环境
测试版本 | 指实际测试的版本
测试日期 | 指实际测试的日期
测试人员 | 指参加该模块测试的人员
用例编号 | 测试优先级 | 类别（CHECKLIST） | 执行方式 | 标签1 | TCID | 前置条件 | 测试步骤 | 测试数据 | 预期结果 | P/F/NT/Delay | 测试结果 | CPU占用（%） | 耗时（s） | 内存占用（MB）
Compatibility_0001 | 关键 | 可移植性－适应性 | 手动 |  |  | N/A | 1.不同格式类型之间的相互转换 2.重复测试100次验证稳定性 3.高中低三款设备上分别测试 | 源 目标 封装：PS MP4 视频：H264 NONE 音频：G711 -> AAC 目标分辨率：0(维持不变） 目标码率： 0（维持不变） 目标帧率: 0（维持不变） 文件->文件 | 1.格式转换正确无误 2.转换后的视频播放正常，无花屏绿屏黑屏现象 3.没有资源（内存，句柄）泄露 4.标准格式的码流在主流播放器播放正常 |  |  |  | （）
Compatibility_0002 | 关键 | 可移植性－适应性 | 手动 |  |  | N/A | 1.不同格式类型之间的相互转换 2.重复测试100次验证稳定性 3.高中低三款设备上分别测试 | 源 目标 封装：PS MP4 视频：H264 NONE 音频：G722 -> AAC 目标分辨率：0（维持不变） 目标码率： 0（维持不变） 目标帧率: 0（维持不变） 文件->文件 | 1.格式转换正确无误 2.转换后的视频播放正常，无花屏绿屏黑屏现象 3.没有资源（内存，句柄）泄露 4.标准格式的码流在主流播放器播放正常
Compatibility_0003 | 关键 | 可移植性－适应性 | 手动 |  |  | N/A | 1.不同格式类型之间的相互转换 2.重复测试100次验证稳定性 3.高中低三款设备上分别测试 | 源 目标 封装：PS MP4 视频：H264 NONE 音频：G726 -> AAC 目标分辨率：0（维持不变） 目标码率：0（维持不变） 目标帧率:0（维持不变） 文件->文件/流 | 1.格式转换正确无误 2.转换后的视频播放正常，无花屏绿屏黑屏现象 3.没有资源（内存，句柄）泄露 4.标准格式的码流在主流播放器播放正常
Compatibility_0003 | 关键 | 可移植性－适应性 | 手动 |  |  | N/A | 1.不同格式类型之间的相互转换 2.重复测试100次验证稳定性 3.高中低三款设备上分别测试 | 源 目标 封装：PS MP4 视频：H264 NONE 音频：MPEG -> AAC 目标分辨率：0（维持不变） 目标码率： 0（维持不变） 目标帧率： 0（维持不变） 文件->文件 | 1.格式转换正确无误 2.转换后的视频播放正常，无花屏绿屏黑屏现象 3.没有资源（内存，句柄）泄露 4.标准格式的码流在主流播放器播放正常
Compatibility_0004 | 关键 | 可移植性－适应性 | 手动 |  |  | N/A | 1.不同格式类型之间的相互转换 2.重复测试100次验证稳定性 3.高中低三款设备上分别测试 | 源 目标 封装：PS MP4 视频：H264 NONE 音频：PCM -> AAC 目标分辨率：0（维持不变） 目标码率： 0（维持不变） 目标帧率： 0（维持不变） 文件->文件 | 1.格式转换正确无误 2.转换后的视频播放正常，无花屏绿屏黑屏现象 3.没有资源（内存，句柄）泄露 4.标准格式的码流在主流播放器播放正常

## iphone(armv7s)
模块描述 | 简单描述该模块要实现的功能
测试环境 | 指实际测试时的测试环境
测试版本 | 指实际测试的版本
测试日期 | 指实际测试的日期
测试人员 | 指参加该模块测试的人员
用例编号 | 测试优先级 | 类别（CHECKLIST） | 执行方式 | 标签1 | TCID | 前置条件 | 测试步骤 | 测试数据 | 预期结果 | P/F/NT/Delay | 测试结果 | CPU占用（%） | 耗时（s） | 内存占用（MB）
Compatibility_0001 | 关键 | 可移植性－适应性 | 手动 |  |  | N/A | 1.不同格式类型之间的相互转换 2.重复测试100次验证稳定性 3.高中低三款设备上分别测试 | 源 目标 封装：PS MP4 视频：H264 NONE 音频：G711 -> AAC 目标分辨率：0(维持不变） 目标码率： 0（维持不变） 目标帧率: 0（维持不变） 文件->文件 | 1.格式转换正确无误 2.转换后的视频播放正常，无花屏绿屏黑屏现象 3.没有资源（内存，句柄）泄露 4.标准格式的码流在主流播放器播放正常 |  |  |  | （）
Compatibility_0002 | 关键 | 可移植性－适应性 | 手动 |  |  | N/A | 1.不同格式类型之间的相互转换 2.重复测试100次验证稳定性 3.高中低三款设备上分别测试 | 源 目标 封装：PS MP4 视频：H264 NONE 音频：G722 -> AAC 目标分辨率：0（维持不变） 目标码率： 0（维持不变） 目标帧率: 0（维持不变） 文件->文件 | 1.格式转换正确无误 2.转换后的视频播放正常，无花屏绿屏黑屏现象 3.没有资源（内存，句柄）泄露 4.标准格式的码流在主流播放器播放正常
Compatibility_0003 | 关键 | 可移植性－适应性 | 手动 |  |  | N/A | 1.不同格式类型之间的相互转换 2.重复测试100次验证稳定性 3.高中低三款设备上分别测试 | 源 目标 封装：PS MP4 视频：H264 NONE 音频：G726 -> AAC 目标分辨率：0（维持不变） 目标码率：0（维持不变） 目标帧率:0（维持不变） 文件->文件/流 | 1.格式转换正确无误 2.转换后的视频播放正常，无花屏绿屏黑屏现象 3.没有资源（内存，句柄）泄露 4.标准格式的码流在主流播放器播放正常
Compatibility_0003 | 关键 | 可移植性－适应性 | 手动 |  |  | N/A | 1.不同格式类型之间的相互转换 2.重复测试100次验证稳定性 3.高中低三款设备上分别测试 | 源 目标 封装：PS MP4 视频：H264 NONE 音频：MPEG -> AAC 目标分辨率：0（维持不变） 目标码率： 0（维持不变） 目标帧率： 0（维持不变） 文件->文件 | 1.格式转换正确无误 2.转换后的视频播放正常，无花屏绿屏黑屏现象 3.没有资源（内存，句柄）泄露 4.标准格式的码流在主流播放器播放正常
Compatibility_0004 | 关键 | 可移植性－适应性 | 手动 |  |  | N/A | 1.不同格式类型之间的相互转换 2.重复测试100次验证稳定性 3.高中低三款设备上分别测试 | 源 目标 封装：PS MP4 视频：H264 NONE 音频：PCM -> AAC 目标分辨率：0（维持不变） 目标码率： 0（维持不变） 目标帧率： 0（维持不变） 文件->文件 | 1.格式转换正确无误 2.转换后的视频播放正常，无花屏绿屏黑屏现象 3.没有资源（内存，句柄）泄露 4.标准格式的码流在主流播放器播放正常

## iphone(armv8)
模块描述 | 简单描述该模块要实现的功能
测试环境 | 指实际测试时的测试环境
测试版本 | 指实际测试的版本
测试日期 | 指实际测试的日期
测试人员 | 指参加该模块测试的人员
用例编号 | 测试优先级 | 类别（CHECKLIST） | 执行方式 | 标签1 | TCID | 前置条件 | 测试步骤 | 测试数据 | 预期结果 | P/F/NT/Delay | 测试结果 | CPU占用（%）max | 耗时（s） | 内存占用（MB）均值
Compatibility_0001 | 关键 | 可移植性－适应性 | 手动 |  |  | N/A | 1.不同格式类型之间的相互转换 2.重复测试100次验证稳定性 3.高中低三款设备上分别测试 | 源 目标 封装：PS MP4 视频：H264 NONE 音频：G711 -> AAC 目标分辨率：0(维持不变） 目标码率： 0（维持不变） 目标帧率: 0（维持不变） 文件->文件:640*480 (30兆文件大小) | 1.格式转换正确无误 2.转换后的视频播放正常，无花屏绿屏黑屏现象 3.没有资源（内存，句柄）泄露 4.标准格式的码流在主流播放器播放正常 | p |  | 69 | 2.8 | 3.4
Compatibility_0002 | 关键 | 可移植性－适应性 | 手动 |  |  | N/A | 1.不同格式类型之间的相互转换 2.重复测试100次验证稳定性 3.高中低三款设备上分别测试 | 源 目标 封装：PS MP4 视频：H264 NONE 音频：G722 -> AAC 目标分辨率：0（维持不变） 目标码率： 0（维持不变） 目标帧率: 0（维持不变） 文件->文件 480*740(12兆文件大小) | 1.格式转换正确无误 2.转换后的视频播放正常，无花屏绿屏黑屏现象 3.没有资源（内存，句柄）泄露 4.标准格式的码流在主流播放器播放正常 | p |  | 68% | 1.3 | 4.5
Compatibility_0003 | 关键 | 可移植性－适应性 | 手动 |  |  | N/A | 1.不同格式类型之间的相互转换 2.重复测试100次验证稳定性 3.高中低三款设备上分别测试 | 源 目标 封装：PS MP4 视频：H264 NONE 音频：G726 -> AAC 目标分辨率：0（维持不变） 目标码率：0（维持不变） 目标帧率:0（维持不变） 文件->文件/流:1080P,1920*1088 (69兆文件大小) | 1.格式转换正确无误 2.转换后的视频播放正常，无花屏绿屏黑屏现象 3.没有资源（内存，句柄）泄露 4.标准格式的码流在主流播放器播放正常 | p |  | 73 | 4.5 | 4.9
Compatibility_0003 | 关键 | 可移植性－适应性 | 手动 |  |  | N/A | 1.不同格式类型之间的相互转换 2.重复测试100次验证稳定性 3.高中低三款设备上分别测试 | 源 目标 封装：PS MP4 视频：H264 NONE 音频：MPEG -> AAC 目标分辨率：0（维持不变） 目标码率： 0（维持不变） 目标帧率： 0（维持不变） 文件->文件:1920*1080(65兆文件大小) | 1.格式转换正确无误 2.转换后的视频播放正常，无花屏绿屏黑屏现象 3.没有资源（内存，句柄）泄露 4.标准格式的码流在主流播放器播放正常 | p |  | 75 | 4 | 4.8
Compatibility_0004 | 关键 | 可移植性－适应性 | 手动 |  |  | N/A | 1.不同格式类型之间的相互转换 2.重复测试100次验证稳定性 3.高中低三款设备上分别测试 | 源 目标 封装：PS MP4 视频：H264 NONE 音频：PCM -> AAC 目标分辨率：0（维持不变） 目标码率： 0（维持不变） 目标帧率： 0（维持不变） 文件->文件:1920*1080 (60兆文件大小) | 1.格式转换正确无误 2.转换后的视频播放正常，无花屏绿屏黑屏现象 3.没有资源（内存，句柄）泄露 4.标准格式的码流在主流播放器播放正常 | p |  | 75 | 4 | 5.2