## Sheet1
iOS版本更新记录
版本号 | Build | 更新记录 | 更新人 | 修改模块 | 建议测试重点 | NULL
V7.4.1.35.3 | 2022.11.30 | 1>尝试修复线上崩溃；1）H265解码崩溃 ；2）渲染崩溃；3）InputSmartIFrame崩溃；4）GetTimePerFrame崩溃 | 张维娜7/姚玉兵 | 1、H265解码模块； 2、音视频渲染模块； 3、smart码流预录像模块 | 1、H265解码是否正常 2、音视频渲染是否正常 3、smart码流预录像是否正常
7.4.1.41.03 | 2022.01.09 | 1: [Code-Dev] 合入E4P分支开发代码 2: [Bug-Fixed] 合入萤石7.4.1.35.3.2bug-fixed版本播放库缺陷修复问题。 | 张维娜7/姚玉兵 | 1：鱼眼模块 2：视频渲染模块 3：H265解码模块 4：预录像陌模块 | 1：E4P鱼眼矫正是否正常。 2：H265码流解码是否正常。 3：预录像是否正常。
7.4.1.45 | 2022.01.09 | 1: [Code-Dev] 新增接口PlayM4_SetDemuxModel(int nPort, unsigned int nIdemuxType, int bTrue) 支持编码层断帧。 | 姚玉兵 | 1：解析模块 | 1：设置编码层断帧后，特定码流是否能正常播放。
V7.4.1.52 | 2023-05-05 | 1:更新内容 - 需求开发: 1: 萤石需求 - 支持萤石双目码流首个I帧同步显示。 2: 萤石需求 - stopdsound销毁音频渲染资源(AudioRender) 3: 萤石需求 - 支持单个子port单独刷新(新增PlayM4_RefreshPlayEx接口) 2:更新内容 - 重点问题修复 1: 替换H265解码库，解决云眸APP码流花屏问题。 2: 解决文件模式下设置了显示回调后，定位后没有显示回调问题。 3: 替换解析库，修复变分辨率后裁剪属性未更新的问题。 4: 解决外部窗口宽高变化，画面模糊的问题。 5：解决预览过程中来电挂断后，音频无法继续播放的问题。 | 张维娜7 | 1:播放控制模块 2:音频渲染模块 3:解码库 4:解析库 | 1：双目码流测试I帧是否同步 2：鱼眼子port单独刷新 3：playsound->stopsound开启和关闭声音 4：H265码流覆盖测试。 5：PS/TS变裁剪信息码流覆盖测试。
V7.4.1.53 | 2023-05-19 | 更新内容 - 重点问题修复 1:萤石bugly线上问题修复-抓图崩溃。 需求： 1：支持美白/红润/磨皮后处理； 2、新增PlayM4_GetJPEGEx抓图接口； 3、新增PlayM4_SetStreamEndCallback支持实时流下，无数据回调 | 张维娜7 | 1、抓图模块 2、渲染模块 | 1、GetJPEG功能 2、美颜功能
V7.4.1.54 | 2023-06-27 | 更新内容-重点问题修复 1、修复设置解码回调为空后，initdisplay崩溃 | 张维娜7 | 接口模块-解码回调 | 设置解码回调
V7.4.1.54 | 2023-07-17 | 修复： 1、双目预览画面卡住问题 | 张维娜7 | 1:播放控制模块 | 1、弱网下、实时流预览是否正常。
V7.4.1.54 | 2023-07-25 | 1、修复目标框多边形绘制，框内默认填充颜色的问题。 2、修改OpenAL重启音频逻辑，上层设置了播放库内部不initSession，就不去判断Category变化以及重置session | 张维娜7 | 1:私有数据渲染模块 2:音频控制模块 | 1、私有数据渲染，目标规则框绘制功能 2、音频播放功能
V7.4.1.55 | 2023-08-11 | 1、替换渲染库，修复部分手机设置亮度出现红屏、蓝屏、灰屏、黑屏的问题。 | 张维娜7 | 1、渲染模块 | 2、设置图像后处理参数后功能是否正常
V7.4.1.55 | 2023.08.22 | 1: 解决萤石反馈ResetBuffer清空缓存时，getSystemTime接口返回失败问题(2023.08.22)。 2: 解决萤石反馈iOS平台，暂停下，设置美颜亮度后，调用Refresh刷新无效问题(2023.08.22)。 | 姚玉兵 | 1：渲染模块 2：刷新模块 | 1：执行ResetBuffer清空缓存时，进行getSystemTime操作。 2：暂停下，设置美颜亮度后，调用Refresh刷新。
V7.4.1.56 | 2023.09.04 | 1: 解决因日志越界导致的偶现崩溃。 | 舒子芸 | 1、日志模块 | 1、测试开启日志下的稳定性
V7.4.1.56 | 2023.09.06 | 1: 底层渲染库支持YUYV格式渲染(2023.09.06)。 2: 底层渲染库修改磨皮着色器卷积核为9，增加磨皮效果(2023.09.06)。 | 姚玉兵 | 1、渲染模块 | 1、开启美颜进行参数设置，查看磨皮效果。
V7.4.1.56 | 2023.09.07 | 1：解决硬解切换软解时，底层渲染库UpdateFrameData失败问题(2023.09.07)。 | 姚玉兵 | 1、渲染模块 | 1、测试硬解切换软解，画面是否可以正常播放。